## BOM_MACROPeX_pcb_2026-07-02
No. | Quantity | Comment | Designator | Footprint | Value | Manufacturer Part | Manufacturer | Supplier Part | Supplier | Layer
1 | 4 | 1uF | C1,C11,C18,C19 | C0402 | 1uF | CL05A105KA5NQNC | SAMSUNG(三星) | C52923 | LCSC | B
2 | 7 | 2.2uF | C2,C6,C7,C8,C30,C33,C36 | C0402 | 2.2uF | CL05A225MQ5NSNC | SAMSUNG(三星) | C12530 | LCSC | B
3 | 21 | 100nF | C3,C4,C5,C9,C10,C13,C14,C15,C16,C25,C26,C27,C37,C38,C39,C40,C41,C42,C43,C44,C45 | C0402 | 100nF | CL05B104KO5NNNC | SAMSUNG(三星) | C1525 | LCSC | B
4 | 1 | 47uF | C12 | C1206 | 47uF | CL31A476MPHNNNE | SAMSUNG(三星) | C96123 | LCSC | B
5 | 2 | 15pF | C23,C24 | C0402 | 15pF | CL05C150JB5NNNC | SAMSUNG(三星) | C86285 | LCSC | B
6 | 6 | 10nF | C28,C29,C31,C32,C34,C35 | C0402 | 10nF | CL05B103KB5NNNC | SAMSUNG(三星) | C15195 | LCSC | B
7 | 4 | GG0402052R542P | D1,D2,D3,D4 | D0402-BI |  | GG0402052R542P | Kyocera AVX | C1973257 | LCSC | B
8 | 12 | 1N5819WS_C191023 | D5,D6,D7,D8,D9,D10,D11,D12,D13,D14,D15,D16 | SOD-323_L1.8-W1.3-LS2.5-RD |  | 1N5819WS | Hottech(合科泰) | C191023 | LCSC | B
9 | 1 | TYPE-C 16PIN 2MD(073) | J1 | USB-C-SMD_TYPE-C-16PIN-2MD-073 |  | TYPE-C 16PIN 2MD(073) | SHOU HAN(首韩) | C2765186 | LCSC | B
10 | 1 | NH-B1010RGBT-HF | LED1 | LED-ARRAY-SMD_4P-L1.0-W1.0-TR_NH-B1010RGBT_2 |  | NH-B1010RGBT-HF | 国星光电 | C2874113 | LCSC | T
11 | 1 | KT-0805G | LED2 | LED0805-R-RD |  | KT-0805G | KENTO | C2297 | LCSC | T
12 | 1 | KT-0805Y | LED3 | LED0805-R-RD |  | KT-0805Y | KENTO | C2296 | LCSC | T
13 | 9 | SK6812MINI-E | LED4,LED5,LED6,LED7,LED8,LED9,LED10,LED11,LED12 | LED-SMD_4P-L3.2-W2.8-LS5.9_SK6812MINI-E |  | SK6812MINI-E | 欧思科光电 | C5149201 | LCSC | B
14 | 4 | STANDOFF_M2.5x3.5MM | MH5,MH6,MH7,MH8 | STANDOFF_M2.5x3.5MM_OR_VT |  |  | WURTH ELEKTRONIK | 3757968 | FARNELL | T
15 | 1 | 100mΩ | R1 | R1206 | 100mΩ | 1206W4F100LT5E | UNI-ROYAL(厚声) | C25334 | LCSC | B
16 | 7 | 1kΩ | R2,R3,R5,R6,R7,R21,R24 | R0402 | 1kΩ | 0402WGF1001TCE | UNI-ROYAL(厚声) | C11702 | LCSC | B
17 | 1 | 200Ω | R4 | R0402 | 200Ω | 0402WGF2000TCE | UNI-ROYAL(厚声) | C25087 | LCSC | B
18 | 7 | 27Ω | R8,R9,R10,R12,R13,R16,R25 | R0402 | 27Ω | 0402WGF270JTCE | UNI-ROYAL(厚声) | C25100 | LCSC | B
19 | 4 | 0Ω | R11,R14,R15,R17 | R0402 | 0Ω | 0402WGF0000TCE | UNI-ROYAL(厚声) | C17168 | LCSC | B
20 | 2 | 5.1kΩ | R18,R19 | R0402 | 5.1kΩ | 0402WGF5101TCE | UNI-ROYAL(厚声) | C25905 | LCSC | B
21 | 13 | 10kΩ | R23,R26,R27,R28,R29,R30,R31,R32,R33,R34,R35,R36,R37 | R0402 | 10kΩ | 0402WGF1002TCE | UNI-ROYAL(厚声) | C25744 | LCSC | B
22 | 2 | TS-1187A-B-A-B | SW1,SW2 | SW-SMD_4P-L5.1-W5.1-P3.70-LS6.5-TL_H1.5 |  | TS-1187A-B-A-B | XKB Connection(中国星坤) | C318884 | LCSC | B
23 | 9 | CPG151101S21 COPY | SW3,SW4,SW5,SW6,SW7,SW8,SW9,SW10,SW11 | KEY-TH_CPG1511F01S0X_3 |  | CPG151101S21 | Kailh(凯华) | C404351 | LCSC | T
24 | 3 | PEC12R-4120F-S0012 | SW12,SW13,SW14 | SW-TH_PEC12R-4120F-S0012_7 |  | PEC12R-4120F-S0012 | BOURNS | C143801 | LCSC | T
25 | 1 | LM3940IMP-3.3/NOPB | U1 | SOT-223_L6.5-W3.5-P2.30-LS7.0-BR |  | LM3940IMP-3.3/NOPB | TI(德州仪器) | C140319 | LCSC | B
26 | 1 | RP2040 | U2 | LQFN-56_L7.0-W7.0-P0.4-EP_1 |  | RP2040 | Raspberry Pi(树莓派) | C2040 | LCSC | B
27 | 1 | W25Q128JVSIQ | U3 | SOIC-8_L5.3-W5.3-P1.27-LS8.0-BL |  | W25Q128JVSIQ | Winbond(华邦) | C97521 | LCSC | B
28 | 1 | SN74LV1T34DBVR | U4 | SOT-23-5_L2.9-W1.6-P0.95-LS2.8-BR |  | SN74LV1T34DBVR | TI(德州仪器) | C100024 | LCSC | B
29 | 9 | CPG151101S11-16 | U5,U6,U7,U8,U9,U10,U11,U12,U13 | SMD_KEYBOARD-SW_2 |  | CPG151101S11-16 | Kailh(凯华) | C5156480 | LCSC | B
30 | 1 | 12MHz | Y1 | CRYSTAL-SMD_4P-L3.2-W2.5-BL | 12MHz | ABM8-272-T3 | ABRACON | C20625731 | LCSC | B